## Sheet1
TROŠKOVNIK GRAĐEVINSKO-OBRTNIČKIH RADOVA
ULICA JOSIPA SERMAGEA 15 - DVORIŠNA ZGRADA
0. OPĆI UVJETI UZ TROŠKOVNIK
Sve radove izvesti od kvalitetnog materijala, prema opisu pojedinih stavaka troškovnika i uvodnih
općih opisa pojedinih grupa radova, detaljima i pismenim naređenjima. Za sve radove treba
primjenjivati tehničke propise, građevinske norme. Izvedba radova treba biti prema nacrtima,
općim uvjetima i opisu radova, detaljima i prema pravilima zanata. Moguća odstupanja treba
prethodno dogovoriti s nadzornim inženjerom i projektantom za svaku pojedinu situaciju.
Tolerancija mjera izvedenih radova određena je uzancama zanata, a prema odluci nadzornog
inženjera i projektanta. Sva odstupanja od dogovorenih mjera izvođač mora popraviti o svom
trošku.
Ovo vrijedi za sve vrste radova.
Svi materijali koji se ugrađuju moraju zadovoljiti uvjete iz Tehničkog propisa o građevnim
proizvodima NN 33/10 i Tehničkog propisa o izmjeni tehničkog propisa o građevnim proizvodima
NN 87/10, NN 146/10, NN 81/11 te NN 100/11. Izvoditelj radova dužan je prije početka radova
kontrolirati kote postojećeg terena u odnosu na relativnu +/- 0,00 kotu kod svih ulaza i kod svih
unutarnjih podnih ploča. Ukoliko se ukažu eventualne nejednakosti između projekata i stanja na
gradilištu izvoditelj radova dužan je pravovremeno obavijestiti investitora i projektanta i zatražiti
objašnjenja. Sve mjere u planovima provjeriti u naravi. Svu kontrolu vršiti bez posebne naplate.
Svi radovi koji će se zatvoriti u konstrukciju, prekriti slojevima međukatne konstrukcije ili na drugi
način postati nevidljivi se mogu zatvoriti tek nakon pregleda i pozitivne ocjene nadzornog inženjera.
Ovo se odnosi na sve instalacije u zidovima, podovima,stropovima, na ojačanja u zidovima,
unutarnje konstrukcije i materijale koji će biti skriveni prekrivanjem drugog sloja preko njih.
Sve štete učinjene prilikom rada na vlastitim ili tuđim radovima imaju se ukloniti na račun
počinitelja.
Svi nekvalitetni radovi imaju se otkloniti i zamijeniti ispravnim, bez bilo kakve odštete
od strane investitora.
Ako opis bilo koje stavke dovodi izvođača u sumnju o načinu izvedbe, treba pravovremeno prije
predaje ponude tražiti objašnjenje od projektanta.
Eventualne izmjene materijala te načina izvedbe tokom građenja moraju se izvršiti isključivo
pismenim dogovorom s projektantom i nadzornim inženjerom.
Sve više radnje koje neće biti na taj način utvrđene, neće se moći priznati u obračunu.
Jedinična cijena sadrži sve ono nabrojano kod opisa pojedine grupe radova te se na taj način
vrši i obračun istih.
Jedinične cijene primjenjivati će se na izvedene količine bez obzira u kojem postotku iste
odstupaju od količine u troškovniku.
Izvedeni radovi moraju u cijelosti odgovarati opisu iz troškovnika, a u tu svrhu investitor ima pravo
zatražiti izvođača uzorke, koji se čuvaju u upravi gradilišta, te izvedeni radovi moraju istima u
potpunosti odgovarati.
Jediničnom cijenom treba obuhvatiti sve elemente, kako slijedi:
A/ MATERIJAL
Pod tim nazivom se podrazumjeva cijena materijala tj. dobavna cijena i to kako glavnog
materijala, tako i pomoćnog, veznog materijala i sl., a upotrebljeni materijal, kojeg izvođač
dobavlja i ugrađuje, mora odgovarati standardima (HRN) i za iste podastrijeti važeće
certifikate i isprave o sukladnosti i to prije početka pojedinih radova. Sve materijale
izvođač mora redovno i pravovremeno dobaviti da ne dođe do zastoja u građenju.
U cijenu materijala uključena je i cijena transportnih troškova bez obzira na prijevozno
sredstvo sa svim prijenosima, utovarima i istovarima, te uskladištenje i čuvanje na
gradilištu od unošenja (prebacivanje, zaštita i sl.), kao i davanje potrebnih uzoraka.
Uskladištenje materijala treba provesti tako da materijal bude osiguran od vlaženja i
lomova, jer se samo neoštećen i kvalitetan smije ugrađivati. Ovo se odnosi na sve gotove
prefabrikate, obrtničke proizvode i materijal za obrtničke radove. Vezna sredstva također
moraju biti prvorazredna. Cement, opeka, kameni agregat, pijesak, bitumen i sl. Treba
ispitati prema važećim tehničkim propisima i atesete predočiti nadzornom inženjeru.
B/ RAD
U kalkulaciji rada treba uključiti sav rad, kako glavni tako i pomoćni, te sav unutarnji
transport kao i čišćenje prostora u tijeku radova te odvoz šute i viška materijala s gradilišta.
Ujedno treba uključiti sav rad oko zaštite gotovih konstrukcija i dijelova objekta od štetnog
utjecaja vrućine, hladnoće i sl.
C/ SKELE
Sve vrste skele bez obzira na visinu ulaze u jediničnu cijenu pojedinog rada osim fasadne
skele koja se obračunava za predviđeni rok trajanja radova svih učesnika na gradnji.
Skela mora biti na vrijeme postavljena kako ne bi nastao zastoj u radu. Pod pojmom skela
podrazumjeva se i prilaz istoj, te ograda. Kod zemljanih radova u jediničnu cijenu ulaze
razupore, te mostovi za prebacivanje iskopa većih dubina.
E/ OBRAČUN
Ukoliko nije u pojedinoj stavci dat način obračuna radova, treba se u svemu pridržavati
prosječnih normi u građevinarstvu.
F/ ZIMSKI I LJETNI RAD
Ukoliko je u ugovoreni termin izvršenja objekta uključen i zimski odnosno ljetni period, to
se neće posebno izvoditelju priznavati na ime naknade, već sve mora biti uključeno u
jediničnu cijenu. Za vrijeme zime građevina se mora zaštititi. Svi eventualno smrznuti
dijelovi moraju se ukloniti i izvesti ponovno bez bilo kakve naplate. Ukoliko je temperatura
niža od temperature, pri kojoj je dozvoljen određeni rad, a investitor ipak traži da se radovi
izvode, izvoditelj ima pravo računati naknadu po važećoj normi ali u tom slučaju izvoditelj
snosi punu odgovornost za ispravnost i kvalitetu izvedenih radova.
To isto vrijedi i za zaštitu radova tokom ljeta od prebrzog sušenja uslijed visoke
temperature. Ukoliko dođe do kašnjenja u dinamici krivnjom izvoditelja, dodatne troškove
pri radu na niskim temperaturama snosi izvoditelj.
G/ FAKTORI
Na jediničnu cijenu radne snage izvoditelj ima pravo zaračunati faktor prema postojećim
gospodarskim instrumentima na osnovu zakonskih propisa.
Povrh toga izvođač će faktorom obuhvatiti i slijedeće radove, koji se neće zasebno
obračunavati kao naknadni rad, i to:
* kompletnu režiju gradilišta, svu potrebnu mehanizaciju i sl.
*najamne troškove za posuđenu mehanizaciju, koju izvoditelj sam ne posjeduje, a
potrebna mu je pri izvođenju radova,
*čišćenje ugrađenih elemenata od žbuke,
* izvedbu privremenih pristupnih puteva u okviru gradilišta
* sva ispitivanja materijala,
* ispitivanje pojedinih vrsta materijala sa atestima,
* ispitivanja dimnjaka i ventilacije u svrhu dobivanja potvrde od
dimnjačara o ispravnosti istih,
* uskladištenje materijala i elemenata za obrtničke i
instalaterske radove do njihove ugradbe,
* uređenje gradilišta po završetku rada, sa otklanjanjem svih otpadaka, šute, ostataka
građevnog materijala, inventara, pomoćnih objekata, itd.
*nikakvi režijski sati niti posebne naplate po navedenim radovima neće se posebno
priznati, jer sve ovo mora biti uključeno faktorom u jediničnu cijenu.
Prema ovom uvodu i opisu stavaka i grupi radova treba sastaviti
jediničnu cijenu za svaku stavku troškovnika.
Ovo važi za sve radove s time, što glavni izvoditelj radova prima kao naknadu određeni
postotak na ime pokrića režijskih troškova na fakturne iznose, a što se mora regulirati
ugovorom.
H/ NAKNADNI RADOVI
Za naknadne radove čiji opisi se ne nalaze u troškovniku, a koji se imaju izvesti po nalogu
nadzornog inženjera, obračun se vrši po stvarnim troškovima rada i materijala.
Za naknadne radove čiji se opisi nalaze u ugovornom
troškovniku primjenjivati će se ugovorne jedinične cijene.
Sva odstupanja stvarno izvedenih količina u odnosu na količine predviđene projektantskim
troškovima (+ ili -) obračunati će se prema stvarno izvršenim radovima što će se
sporazumno rješiti između predstavnika izvođača i nadzornog inženjera odnosno investitora.
Svaka grupa radova u troškovniku ima svoje opće uvjete koji SU
SASTAVNI DIO SVAKE POJEDINE STAVKE. Sve što je navedeno u njima, a nije u
pojedinačnom opisu stavke smatra se uključenim u jediničnu cijenu.
UREĐENJE GRADILIŠTA
Uređenje gradilišta izvođač je dužan izvesti prema shemi organizacije gradilišta koju je
dužan dostaviti uz ponudu. Prilikom izrade sheme organizacije gradilišta predvidjeti:
prostorije za svoje urede, osiguranje gradilišta ogradom ili drugim elementima za sigurnost
ljudi te zaštitu prometa i objekata, postaviti natpisnu ploču, postaviti dovoljan broj skladišta,
pomoćnih radnih prostorija, nadstrešnica, odrediti i urediti prometne i parkirališne površine
za vozila, građevnu mehanizaciju i slično te opremu. Izvođač je dužan gradilište sa svim
prostorijama i inventarom čistiti i održavati. Izvođač mora bez posebne naplate osigurati
investitoru i projektantu potrebnu pomoć oko obilaska gradilišta i nadzora, uzimanja uzoraka
i slično. Na gradilištu moraju biti poduzete sve mjere sukladno Pravilniku o zaštiti na radu,
prema postojećim propisima. Izvođač je dužan po završetku radova očistiti
gradilište, skinuti i odvesti sve ograde, pomoćne objekte i ostalo do zdravog tla kako bi
se moglo pristupiti uređenju okoliša.
OPĆI UVJETI SU SASTAVNI DIO SVAKE POJEDINE STAVKE. Sve što je navedeno u njima,
a nije u pojedinačnom opisu stavke smatra se uključenim u jediničnu cijenu
PRIPREMNI RADOVI, DEMONTAŽA I RAZNI RADOVI
U cijenu demontaže ulazi pomoćna skela, podupirači i sva potrebna osiguranja ljudi i konstrukcija.
Sve stavke sadrže transport otpadnog materijala do gradilišne deponije i gradske deponije, te sve
troškove korištenja deponija.
Sve radove izvoditi u skladu s propisima i pravilnikom o zaštiti na radu u graditeljstvu.
PROZORI I VRATA
Tehnička svojstva prozora i vrata moraju biti takva da, u predviđenom roku trajanja građevine, uz
projektom određenu ugradnju i održavanje, oni podnesu sve utjecaje uobičajane uporabe i utjecaje
okoline, tako da građevina u koju su ugrađeni ispunjava bitne zahtjeve.
Prozori i vrata smiju se ugraditi u građevinu ako ispunjavaju zahtjeve propisane TEHNIČKIM
PROPISOM ZA PROZORE I VRATA (NN 69/06) i ako su za prozor ili vrata izdane izjave o
suglasnosti u skladu s odredbama posebnog propisa.
Dokumentacija s kojom se isporučuju prozori ili vrata mora sadržavati:
- Podatke koji povezuju radnje i dokumentaciju o sukladnosti prozora /vrata i izjave o sukladnosti
odnosno potvrde o sukladnosti prema Tehničkom propisu za prozore i vrata (NN 69/06).
- Podatke u vezi s označavanjem prozora/vrata propisane u Prilogu iz čl.7. stavka 1 Tehničkog
propisa
- Druge podatke značajne za rukovanje prijevoz, ugradnju, uporabu i održavanje prozora/vrata, te
za njihov utjecaj na bitna svojstva i trajnost građevine.
Sve tehničke karakteristike sukladno normi HRN EN 14351-1. Prozori i vanjske stijene moraju
ispunjavati sve zahtjeve propisane Tehničkim propisima za prozore i vrata (NN 69/06) i zahtjevima
Tehničkog pravilnika o racionalnoj uporabi energije i toplinskoj zaštiti u zgradama (NN 110/08).
Brtvljenje krila i doprozornika izvesti neprekinuto s dvije brtve.
Ugradnju prozora izvesti prema uputama dobavljača profila, sa svim pomoćnim materijalima (brtve,
hidroizolacije). prozori se ugrađuju na sistemski PVC profil. Prostor između zida i prozora (bočna,
donja i gornja fuga) ispuniti s poliuretanskom pjenom, koja završava ekspandirajućom brtvom s
vanjske i unutarnje strane te hidroizolacionom vodonepropusnom folijom.
Jedinična cijena pojedine pozicije uključuje kompletnu izvedbu do pune funkcionalnosti, ugradbu i
montažu s završnom obradom, ostakljenje staklom prema opisu stavke, sav potreban okov,
kutne i pokrivne letve.
FASADERSKI RADOVI
Fasadni sustav sa svim njegovim komponentama, podložni (izravnavajući) sloj, sloj toplinske
izolacije i njena zaštita te završni sloj kao i svi drugi pomoćni i pričvrsni materijali i sredstva moraju
činiti jedinstveni klasificirani sustav istoga proizvođača i moraju se izvoditi u svemu prema
uputama proizvođača.
Prije nanošenja slojeva pročelja zid se treba očistiti od ostataka žbuke. Sve podloge moraju biti
čvrste, čiste, suhe, bez neravnina. Sve izvedene površine moraju biti potpuno ravne, vertikalne,
gdje je potrebno horizontalne, ili kose.
Sav materijal za fasaderske radove mora zadovoljavati odgovarajuće propise.
- Prionljivost fasadnih boja na podlogu HRN H.C 8.059
- Promjena boje HRN F.S 3.020
- Opasnost od požara HRN Z.CO. 012
- Paropropusnost žbuke HRN U.J5. 024
- Zahtjevi toplinske tehnike HRN U.J5. 600
- Toplinsko izolacijski proizvodi za primjenu u zgradarstvu - Povezani sustavi za vanjsku toplinsku
izolaciju (ETICS) na osnovi ekspandiranog poslistirena - specifikacija HRN EN 13499:2004
- Toplinsko izolacijski proizvodi za primjenu u zgradarstvu - Povezani sustavi za vanjsku toplinsku
izolaciju (ETICS) na osnovi mineralne vune - specifikacija HRN EN 13500:2004
Materijali koji nisu obuhvaćeni normama moraju imati certifikate ili izjave o sukladnosti
građevinskog proizvoda od ovlaštene ustanove.
Gotova fasada mora biti ujednačene boje, potpuno ravna, oštrih bridova, dobro sljubljena s
podlogom, bez pukotina i oštećenja. Izvođač je dužan dati projektantu na uvid izbor boja te
izraditi probne uzorke.
Građevni proizvodi koji se ugrađuju u građevinu moraju zadovoljiti zahtjeve u pogledu reakcije na
požar sukladno Pravilniku o otpornostio na požar i drugim zahtjevima koje građevine moraju
zadovoljiti u slučaju požara (NN 29/13) i hrvatskim normama HRN EN 13501-1 i HRN EN 13501-5.
Toplinski kontaktni sustav pročelja treba izvesti kao klasificirani sustav C-d1 ili kao sustav slojeva
sa klasificiranim sustavom: za pokrovni sloj B-d1, a za izolacijski sloj B.
1. PRIPREMNI RADOVI
1. | Doprema, montaža i nakon završenih radova demontaža
skele izrađene od licenciranih tipskih elemenata
(H skela), bešavnih cijevi i podnica. potrebne za
izvođenje svih potrebnih radova na sanaciji zgrade.
Skela treba biti izvedena stručno prema propisima o
skelarskim radovima, obilježena potrebnim upozorenjima
i zaštićena da ne može doći do stradavanja prolaznika.
Prije izvedbe Izvođač je dužan izraditi statički proračun
skele i u projektu obuhvatiti i primijeniti sve mjere zaštite
radnika i prolaznika. Skela se oslanja na čvrstu i
stabilnu podlogu. Osigurava se od prevrtanja sidrenjem
u samu građevinu. Svi vertikalni i horizontalni prilazi
sukladno mjerama zaštite na radu kao i odgovarajuća
zaštitna ograda na visini 100 cm te na razini radne
platforme (vertikalna daska 20 cm) i svjetlosna
signalizacija kao i postava zaštite od groma su u stavci.
Skela mora biti dostupna svim izvoditeljima radova bez
naknade.
|  |  |  | m² | 440
2. | Izvedba tunelske skele iznad glavnog
ulaza u zgradu.
|  |  |  | kom | 1
|  |  | Pripremni radovi ukupno: |  |  | 0
REKAPITULACIJA PRIPREMNI RADOVI:
| UKUPNO |  |  |  |  | 0
2. SANACIJA KROVIŠTA
A. | RADOVI DEMONTAŽE:
1. | Demontaže postojeće višeslojne ljepenke sa posipom -
obavezno vidjeti u naravi prije nuđenja - hidroizolacije
ravnog krova.
|  |  |  | m² | 121
2. | Demontaža postojećeg pokrova (salonit ploče)
uključujući odvoz na deponiju. U cijenu je uključeno
plaćanje pristojbe za deponiranje i ekološko zbrinjavanje.
|  |  |  | m² | 128
3. | Demontaža postojećih letava i odvoz na deponiju
uključujući plaćanje pristojbe za deponiranje.
Obračun po m2 kose plohe krova.
|  |  |  | m² | 128
4. | Demontaža dotrajalih dasaka ispod salonitnog
pokrova i odvoz na deponiju uključujući
plaćanje pristojbe za deponiranje.
Obračun po m2 kose plohe krova.
|  |  |  | m² | 128
5. | Demontaža postojeće dimnjačke kape uključujući
odvoz na deponiju. U cijenu je uključeno plaćanje
pristojbe za deponiranje.
Dimnjaci dimenzija:
| 0,32 x 1,04 |  |  | kom | 1
| 0,38 x 1,18 |  |  | kom | 2
6. | Demontaža postojeće limarije i odvoz na deponiju.
| žljebovi |  |  | m' | 22
| vertikale |  |  | m' | 21.5
| opšav dimnjaka |  |  | kom | 3
| zidni lim zabatnog zida |  |  | m' | 22
| zidni kutni lim zabatnog zida |  |  | m' | 23.3
|  |  | Radovi demontaža ukupno: |  |  | 0
B. | TESARSKI RADOVI:
1. | Zamjena dotrajalih dijelova krovne konstrukcije
(prema procjeni 25%) u dogovoru s nadzornim
inženjerom. Dimenzije građe potrebno je prilagoditi
postojećim dimenzijama. U cijenu je uključena
fungicidna zaštita i impregnacijski premaz
(otopina vodenog stakla). Obračun po m2 horizontalne
površine tavana.
|  |  |  | m² | 30.25
2. | Doprema i postava OSB ploča debljine 18 mm,
pribijanje po rogovima krovne konstrukcije, koje služe
kao podloga za postavu krovne ljepenke ili krovne folije
ispod limenog pokrova uključujući fungicidnu zaštitu i
impregnacijski premaz (otopina vodenog stakla).
Obračun po m2 kose površine plohe krova.
|  |  |  | m² | 128
3. | Doprema i postava letvi profila 5/5 cm (tj. prema
statičkom računu) kao podloge za pokrov trapeznim
limom. Dimenzije letava prilagoditi rasponu između
postojećih rogova. U cijenu je uključena zaštita protiv
bioloških nametnika, sav potrebni osnovni i pomoćni
materijal te spojni materijal sve do potpune
funkcionalnosti. Obračun po m2 kose površine
poletvane plohe krova.
|  |  |  | m² | 128
4. | Doprema i postava "kontra letvi" postavljenih u smjeru
okomitom na sljeme krova pribijanjem na OSB ploče
za zračni prostor između ploča i pokrova. Letve 5/2,5 cm
zaštičene sredstvom protiv bioloških nametnika. U
cijenu je uključena zaštita protiv bioloških nametnika,
sav potrebni osnovni i pomoćni materijal te spojni
materijal sve do potpune funkcionalnosti.
Obračun po m2 kose površine poletvane plohe krova.
|  |  |  | m² | 128
|  |  | Tesarski radovi ukupno: |  |  | 0
C. | KROVOPOKRIVAČKI RADOVI:
1. | Dobava materijala, prijenosi, krojenje i montaža pokrova
dvostrešnog kosog krova od čeličnog pocinčanog
plastificiranog profiliranog trapeznog lima (tip kao:
M.I. HRŠAK d.o.o. - Krovni trapezni lim T 45) na
drvenoj potkonstrukciji. Ton po uzoru na tamni ton
postojećeg pokrova. U stavci su krojenje ploča, preklopi
i pričvršćenje na letve. Učvršćenje u podlogu, dovoljan
broj vijaka i ostali elementi učvršćenja prema proračunu
i uputi odabranog proizvođača.
Obračun po m2 kose krovne plohe.
|  |  |  | m² | 128
2. | Postava sljemenjaka od čeličnog pocinčanog
lima na sljeme krova. U stavci su
krojenje ploča, preklopi i pričvršćenje na letve.
Učvršćenje u podlogu, dovoljan broj vijaka i ostali
elementi učvršćenja prema proračunu i uputi odabranog
proizvođača. Obračun po m1.
|  |  |  | m' | 11
3. | Postava tipskih odzračnika od čeličnog pocinčanog
lima prema proračunu i uputi odabranog proizvođača.
Obračun po komadu.
|  |  |  | kom | 14
4. | Nabava, doprema i postava snjegobrana u 2 reda na
svaku plohu krova u skladu sa preporučenom shemom
proizvođača. Obračun po komadu. (1 kom = 1 m')
|  |  |  | kom | 44
|  |  | Krovopokrivački radovi ukupno: |  |  | 0
D. | LIMARSKI RADOVI:
Svi limarski radovi izvode se od čeličnog pocinčanog i
obostrano bojanjem plastificiranog lima debljine 0,55 mm.
U cijeni je nabava materijala, izrada, doprema i postava.
1. | Doprema i postava visećeg žljeba r.š. 33 cm
uključujući kuke i pribor za montažu.
|  |  |  | m' | 22
2. | Doprema i postava zidnih kutnih limova na spoju krova
sa zidom susjedne zgrade i zabatnom zidu.
Lim mora prelaziti preko 2 "vala", r.š. 50 cm.
|  |  |  | m' | 23.3
2. | Izrada i postava pokrovnih limova na zabatnim zidovima,
sa pripadnim "držačima" ("klamerima") zidnih limova
na zabatnim zidovima (zidne kape).
|  |  |  | m' | 22
3. | Nabava i postava limene perforirane trake iza žljeba
a u dio rastera vertikalnih letava za zaštitu od ulaska
ptica, r.š. 10 cm, zajedno sa nabavom i postavom
plastičnog češlja za zaštitu vala pokrova.
|  |  |  | m' | 22
4. | Dobava i postava vertikalnih okruglih odvodnih cijevi
profila 12 cm, uključujući potrebne obujmice i fazonske
komade za spajanje na postojeće odvode u kanalizaciju.
Obračun po m1.
|  |  |  | m' | 21.5
5. | Izrada/nabava i postava limenih okapnika za odvodnju
vode s krova u viseći žljeb, r.š. 50 cm.
|  |  |  | m' | 22
5. | Opšav dimnjaka u osnovnoj visini od plohe krova.
Dimnjaci tlocrtnih dimenzija:
| 0,32 x 1,04 | r.š. opšava 66 cm |  | kom | 1
| 0,38 x 1,18 | r.š. opšava 66 cm |  | kom | 2
|  |  | Limarski radovi ukupno: |  |  | 0
E. | ZIDARSKI RADOVI:
1. | Sanacija dimnjaka izvan plohe krova i unutar
tavanskog prostora prezidavanjem. U cijenu uključen
pregled dimnjaka, utvrđivanje dijelova koji su oštećeni,
čišćenje ležajeva, sljubnica i opeke. Upotrebljive
komade ponovno uzidati u dimjnak.
Obračun po m3 izvedenog dimnjaka, s time da se
vratašca i dimnajčka "kapa" posebno obračunavaju
prema nabavnoj cijeni.
Dimnjaci dimenzija:
| 0,32 x 1,04 | 1 kom |  | m3 | 0.45
| 0,38 x 1,18 | 2 kom |  | m3 | 1.15
|  |  | Zidarski radovi ukupno: |  |  | 0
F. | IZOLATERSKI RADOVI:
Napomena: Radove na sanaciji krova mogu izvoditi samo izvođaći koji imaju odobrenje
proizvođača hidroizolacijske trake.
Garantni rok za cijeli krov najmanje 10 godina.
Ponuđači mogu nuditi različitu jednakovrijednu hidroizolacijske traku. Sve slojeve krova izvesti
prema uputstvima i tehnologiji proivođača hidroizolacijske trake.
1. | Nabava, doprema i postava parne brane ispod toplinske
izolacije, trakom tipa "Bitufix V4" uključujući preklope i
brtvljenje spojeva,te podizanje folije na postojeću gredu.
Obračun po m2 horizontalne površine tavana.
|  |  |  | m² | 121
2. | Nabava, doprema i postava toplinske izolacije potkrovlja
kaširanom kamenom vunom (toplinske provodljivosti
λ < 0,04 W/mK, gustoće > 50 kg/m3). Kamena vuna
postavlja se na parnu branu na stropnoj armirano
betonskoj konstrukciji u debljini 16 cm u dva sloja,
debljina 8 + 8 cm, sa naizmjeničnim sastavima
(kaširane samo gornje ploče).
Obračun po m2 horizontalne površine tavana.
|  |  |  | m² | 121
3. | Nabava, doprema i postava toplinske izolacije zabatnih
zidova (u cilju prekidanja toplinskog mosta) ekstrudiranim
polistirenom XPS debljine 6 cm sa strane prema tavanu
punom visinom.
|  |  |  | m² | 21.4
4. | Doprema i postava krovne folije na OSB ploče.
Folija služi kao sekundarna hidroizolacija.
U cijenu uključiti količine potrebne za preklope.
Obračun po m2 kose krovne plohe.
|  |  |  | m² | 128
|  |  | Izolaterski radovi ukupno: |  |  | 0
REKAPITULACIJA SANACIJA KROVIŠTA:
A. RADOVI DEMONTAŽE
B. TESARSKI RADOVI
C. KROVOPOKRIVAČKI RADOVI
D. LIMARSKI RADOVI
E. ZIDARSKI RADOVI
F. IZOLATERSKI RADOVI
| UKUPNO |  |  |  |  | 0
3. SANACIJA PROČELJA
A. | RAZNI RADOVI:
1. | Razne demontaže gromobranske trake, raznih vodova
koji idu po fasadi, rasvjetnih tijela, zvona, tabli, vanjskih
jedinica klima uređaja, sušila. Odlaganje
pojedinih predmeta na deponij radi ponovne montaže.
Montaža nakon izvedenih radova.
|  |  |  | sati | 50
2. | Demontaža građevinske limarije,
prozorskih klupica. Obračun po m1.
|  |  |  | m' | 28.8
3. | Uklanjanje visokog raslinja sa fasade.
|  |  |  | sati | 10
4. | Obijanje dotrajale žbuke sa istočnog pročelja sa
odnosom i odvozom otučenog materijala i njegovo
zbrinjavanje.
|  |  |  | m² | 124.5
|  |  | Razni radovi ukupno: |  |  | 0
B. | ZIDARSKI RADOVI
1. | Priprema pročelja za ugradnju ETICS fasadnog sustava.
Priprema uključuje izravnavanje zidova, čišćenje reški
i ispiranje fasade vodom pod tlakom.
|  |  |  | m² | 338
2. | Zaštita prozora i vanjskih vrata PE folijom radi
sprečavanja oštećenja kod izvođenja radova na pročelju.
|  |  | do 2,0 m² | kom | 10
|  |  | 2,0-4,0 m² | kom | 13
|  |  | 4,0-6,0 m² | kom | 2
|  |  | Zidarski radovi ukupno: |  |  | 0
C. | LIMARSKI RADOVI
1. | Izrada i ugradba vanjske prozorske klupice od
pocinčanog i plastificiranog čeličnog lima debljine 0,6
mm u boji po izboru projektanta, razvijene širine do
30 cm. Stavka uključuje držaće za lim te sva brtvljenja
spojeva s prozorom ili fasadom trajno plastičnim kitom.
Obračun po m1.
|  |  |  | m' | 28.8
2. | Izrada i ugradba okapnog lima nadstrešnice iznad
ulaza u zgradu, r.š. 60 cm. Obračun po kom.
|  |  |  | kom | 1
|  |  | Limarski radovi ukupno: |  |  | 0
D. | FASADERSKI RADOVI
Napomena: Prije početka izvođenja završnog sloja pročelja, potrebno je izvršiti sve limarske i
montažerske radove. Sustav se izvodi do pune funkcionalnosti uz primjenu koeficijenta prolaska
topline Umax=0,25W/m²K. Fasadni sustav izvoditi u potpunosti prema tehnologiji i detaljima
isporučioca fasadnog sustava sa svim predradnjama i slojevima bez obzira na opis stavke.
1. | Dobava i izvedba kontaktnog ETICS termoizolacijskog
fasadnog sustava. Izvesti prema proračunu fizike zgrade.
Na pripremljenu površinu (opranu i očišćenu fasadu od
prljavštine i prašine) punoplošno se nanosi polimer-cementno
ljepilo, te se ploče ljepe i dodatno učvršćuju mehaničkim
pričvršćivačima - pocinčanim vidama u plastičnim tiplama
(6-8 kom/m2) na ploče EPS-a tipa BAUMIT ili jednakovrijedno,
debljine 14,0 cm sa pomakom od pola ploča u svakom redu.
Na ploče se stavlja polimerna glet masa u sloju 2-3 mm u koju
se utiskuje mrežica od staklenih vlakana 150 gr/m2, alkalno
otporna s preklopima od 10 cm, u oba smjera. Postava
aluminijskih kutnih profila na uglove građevine i oko otvora,
s time da je oko otvora potrebno postaviti dijagonalno
položene tekstilno-staklene mrežice. Gletanje drugim slojem
polimer-cementne glet mase u debljini 2-3 mm na očvrsli
prvi sloj. Nanošenje impregnirajućeg sloja i izvedba završne
obrade plemenitom završnom žbukom. Granulacija i boja
slična uličnoj kući. Stavka uključuje postavu kutnih vodilica
s mrežicama, i sve elemente za potpunu izvedbu fasade.
Uključiti i izvedbu projektantskih riješenja detalja toplinskih
mostova, prema nacrtima iz projektne dokumentacije.
Špalete obraditi na način da se ugradi termoizolacija
debljine 3 cm, kutnici, mrežica, dva sloja ljepila, glet masa
te završni sloj žbuke u skladu sa ostalom fasadom.
U cijenu stavke uračunati i različite veličine, širine
i dubine špaleta. Uračunati sav potreban materijal i
rad do potpune gotovosti te uključiti i sve špalete oko
prozora, okapne pričvrsnice i ostali pribor, sve komplet
izvesti do potpune funkcionalnosti i gotovosti. Izvođač je
dužan isti ugraditi prema tehničkoj uputi proizvođača,
smjernicama i izvoditi prema projektu te kontrolirati jesu li
proizvodi koji su isporučeni na gradilište dio toplinsko -
izolacijskog sustava. Obračun po m2 izvedene površine.
λmax=0,041W/m²K.
NAPOMENA
Svi proizvodi koji se ugrađuju na fasadu moraju biti
sastavni dio ETICS sustava. Ponuditelj je dužan dostaviti
potrebne certifikate i izjave o sukladnosti za svaku
navedenu komponentu posebno te da su isti sastavni
dio ponuđenog neventilirajućeg ETICS termoizolacijskog
fasadnog sustava. Izvesti prema proračunu fizike zgrade.
Klasa vatrootpornosti za klasificirani sustav D ili B-d1
za izolacijski sloj i D za završni sloj.
Obračun po stvarno izvedenim količinama, uračunati
otvori do 2 m2.
Sve komplet
Ukoliko na istočnoj fasadi ne bude moguće postavljanje
ETICS sustava uz suglasnost vlasnika susjedne zgrade,
u dogovoru s projektantom razmotriti drugo projektno
rješenje.
|  |  |  | m² | 342.8
2. | Sve isto kao St.1. samo su ploče XPS d = 3 cm i
montiraju se na AB konzolu iznad glavnog ulaza
zgrade (nadstrešnica). AB konzolu obložiti sa
svih strana radi sprečavanja nastanka toplinskog
mosta.
|  |  |  | m² | 3.6
|  |  | Fasaderski radovi ukupno: |  |  | 0
REKAPITULACIJA SANACIJA PROČELJA:
A. RAZNI RADOVI
B. ZIDARSKI RADOVI
C. LIMARSKI RADOVI
D. FASADERSKI RADOVI
| UKUPNO |  |  |  |  | 0
4. SANACIJA STROPA PODRUMA
A. | RAZNI RADOVI:
1. | Čišćenje poda i odvoz otpada sa dijela tehničkog
(niskog) podruma bez namjene. U cijenu je
uključeno plaćanje pristojbe za deponiranje.
|  |  |  | m² | 34.08
2. | Razne demontaže postojeće toplinske izolacije na
pojedinim dijelovima stropa, odvodnih cijevi, drvenih
spremišta, rasvjetnih tijela i sl. Odlaganje pojedinih
predmeta na deponij radi ponovne montaže.
|  |  |  | sati | 30
3. | Ponovna montaža odvodnih cijevi, drvenih spremišta,
rasvjetnih tijela i sl.
|  |  |  | sati | 20
4. | Statički pregled armiranobetonskih stropnih greda.
|  |  |  | kompl. | 1
5. | Utvrđivanje pojavljivanja kapilarne vlage. Ukoliko se
dokaže postojanje iste razmotriti sa projektantom
i investitorom moguću sanaciju iste.
|  |  |  | kompl. | 1
|  |  | Razni radovi ukupno: |  |  | 0
B. | ZIDARSKI RADOVI
1. | Priprema stropne armiranobetonske konstrukcije i
zidova za postavljanje toplinske izolacije s unutarnje
strane. Priprema uključuje izravnavanje zidova i stropa.
|  |  |  | m² | 99
2. | Dobava i postavljanje lagane žbuke debljine 2 cm na
toplinski izoliranu armiranobetonsku stropnu konstrukciju
(na kombi ploče i XPS).
Cijena uključuje sav potreban materijal.
|  |  |  | m² | 99
|  |  | Zidarski radovi ukupno: |  |  | 0
C. | IZOLATERSKI RADOVI
1. | Dobava i montaža kombi ploča s jezgrom od kamene
vune obostrano obložene slojem drvene vune ukupne
debljine 15 cm na armiranobetonski strop podruma.
Cijena uključuje ugradnju s tipom i brojem pričvrsnica
prema uputuma proizvođača.
|  |  |  | m² | 81.2
2. | Dobava i montaža XPS ploča debljine 5 cm za oblaganje
armiranobetonskih greda stropa podruma i oblaganje
obodnih zidova podruma u visini 50 cm od stropne
konstrukcije radi sprečavanja nastanka toplinskog mosta.
Uračunati sav potreban materijal i rad do potpune
gotovosti.
|  |  |  | m² | 21.3
|  |  | Izolaterski radovi ukupno: |  |  | 0
REKAPITULACIJA SANACIJA STROPA PODRUMA:
A. RAZNI RADOVI
B. ZIDARSKI RADOVI
C. IZOLATERSKI RADOVI
| UKUPNO |  |  |  |  | 0
5. ZAMJENA STOLARIJE
Opći uvjeti:
Ponuđač je dužan nuditi solidan i ispravan rad na temelju shema i troškovnika pa se neće uzeti u
obzir naknadno pozivanje na eventualno nerazumijevanje ili manjkavosti opisa ili nacrta.
Davanjem ponude ponuđač usvaja u cijelosti ove uvjete.
1. Materijali
Sav upotrebljeni materijal mora biti najbolje kvalitete koja postoji na tržištu a treba odgovarati
propisima važećih standarda.
2. Izvedba i obrada
Prije pristupa izradi stolarije izvoditelj je obvezan prekontrolirati količine i zidarske veličine otvora na
gradilištu. Radioničke nacrte izrađuje izvoditelj stolarskih radova i dostavlja na usuglašavanje i
potpis projektantu. Sva stolarija kod dostave mora biti zaštićena dok se finalno obrađeni proizvodi
zaštićuju i nakon ugradbe od nenamjernog oštećenja.
Ovi opću uvjeti dopunjuju se u pojedinim stavkama troškovnika.
U cijeni pojedine stavke treba obuhvatiti skele (osim fasadne), dobavu i ugradnju materijala -
osnovnog i pomoćnog, sve pripremne i međufaze rada potrebne za korektno dovršenje stavke
prema pravilima struke i važećim propisima bez obzira da li je sve to napomenuto u pojedinoj
stavci, sav potreban okov, ostakljenje, završna obrada, prozorske klupčice, spojni i pričvrsni
materijal, izradu radioničkih nacrta, razradu detalja u fazi izvođenja, uredno izvedene međusobne
spojeve pojedinih stavaka unutar ove grupe radova ili raznovrsnih grupa radova, izvedbu u skladu
sa statičkim proračunom, izvedbenim nacrtima, shemama, detaljnim izmjerama na licu mjesta
i dodatnoj uputi projektanta, čišćenje po završenom radu.
Izvođač je dužan osigurati transport i ugradnju elemenata bez oštećenja.
Sve mjere ugradbe kao i broj komada prije izrade treba kontorlirati u naravi.
A. | RAZNI RADOVI:
1. | Demontaža postojećih drvenih prozora dimenzija
cca 1,35 x 1,60 m. Stavka uključuje transport na
deponiju. Količinom je iskazan ukupan broj prozora.
Točan broj prozora koji se demontiraju se utvrđuje
nakon anketiranja svakog pojedinog vlasnika stana.
|  |  |  | kom | 1
2. | Demontaža postojećih drvenih prozora dimenzija
cca 2,20 x 1,60 m. Stavka uključuje transport na
deponiju. Količinom je iskazan ukupan broj prozora.
Točan broj prozora koji se demontiraju se utvrđuje
nakon anketiranja svakog pojedinog vlasnika stana.
|  |  |  | kom | 4
3. | Demontaža postojećih drvenih prozora na stubištu
dimenzija cca 2,25 x 2,00 m. Stavka uključuje transport
na deponiju. Količinom je iskazan ukupan broj prozora.
|  |  |  | kom | 2
4. | Demontaža postojećih metalnih rešetki i prozora
ugrađenih u vanjske otvore podruma dimenzija
cca 2,20 x 0,40 m. Stavka uključuje transport na
deponiju. Količinom je iskazan ukupan broj otvora.
|  |  |  | kom | 2
|  |  | Razni radovi ukupno: |  |  | 0
B. | STOLARSKI RADOVI:
1. | RAL montaža dvodijelnog PVC prozora koji se sastoji od
dva otklopno zaokretna krila prema shemi broj 1.
Prozor je u građevinskom otvoru cca 1,35 x 1,60 m.
Točnu veličinu građevinskog otvora potrebno je provjeriti
za svaki pojedini prozor. Ostakljenje s dvostrukim IZO
staklom 4+16+4 m: koeficijent prolaska topline stakla
Ust=1,10 W/m2K, unutrašnje staklo low-E, ispuna
između stakla argonom, s proračunskim dokazom
koeficijenta prolaska topline cijelog prozora
U=1,21 W/m2K. Stavka uključuje PVC rolete s
unutarnjom PVC kutijom. Stavka uključuje sav
pripadajući okov. Izvedba prema shemi i detalju.
Poštivati veličinu, oblik i raster postojeće stolarije.
|  |  |  | kom | 1
2. | RAL montaža trodijelnog PVC prozora koji se sastoji od
dva otklopno zaokretna krila i jednog zaokretnog krila
prema shemi broj 2. Prozor je u građevinskom otvoru
cca 2,20 x 1,60 m. Točnu veličinu građevinskog otvora
potrebno je provjeriti za svaki pojedini prozor. Ostakljenje
s dvostrukim IZO staklom 4+16+4 m: koeficijent prolaska
topline stakla Ust=1,10 W/m2K, unutrašnje staklo low-E,
ispuna između stakla argonom, s proračunskim dokazom
koeficijenta prolaska topline cijelog prozora
U=1,21 W/m2K. Stavka uključuje PVC rolete s
unutarnjom PVC kutijom. Stavka uključuje sav
pripadajući okov. Izvedba prema shemi i detalju.
Poštivati veličinu, oblik i raster postojeće stolarije.
|  |  |  | kom | 4 | 0
3. | RAL montaža šesterodijelnog drvenog prozora na stubištu
koji se sastoji od četiri otklopna krila i dva fiksna krila
prema shemi broj 3. Prozor je u građevinskom otvoru
cca 2,25 x 2,00 m. Točnu veličinu građevinskog otvora
potrebno je provjeriti za svaki pojedini prozor. Ostakljenje
s dvostrukim IZO staklom 4+16+4 m: koeficijent prolaska
topline stakla Ust=1,10 W/m2K, unutrašnje staklo low-E,
ispuna između stakla argonom, s proračunskim dokazom
koeficijenta prolaska topline cijelog prozora
U=1,21 W/m2K. Stavka uključuje sav
pripadajući okov. Izvedba prema shemi i detalju.
Poštivati veličinu, oblik, boju i raster postojeće stolarije.
|  |  |  | kom | 2 | 0
4. | Montaža aluminijskih fiksnih žaluzina na vanjske otvore
u podrumu prema shemi broj 4. Žaluzine su u
građevinskom otvoru cca 2,20 x 0,40 m. Točnu
veličinu građevinskog otvora potrebno je provjeriti.
Stavka uključuje sav pripadajući okov i postavljanje
zaštitne mrežice protiv nametnika i glodavaca s
unutarnje strane. Izvedba prema shemi i detalju.
|  |  |  | kom | 2 | 0
5. | Montaža aluminijskih fiksnih žaluzina na vanjske otvore
u podrumu prema shemi broj 5. Žaluzine su u
građevinskom otvoru cca 0,56 x 0,52 m. Točnu
veličinu građevinskog otvora potrebno je provjeriti.
Stavka uključuje sav pripadajući okov i postavljanje
zaštitne mrežice protiv nametnika i glodavaca s
unutarnje strane. Izvedba prema shemi i detalju.
|  |  |  | kom | 2 | 0
|  |  | Stolarski radovi ukupno: |  |  | 0
REKAPITULACIJA ZAMJENA STOLARIJE:
A. RAZNI RADOVI
B. STOLARSKI RADOVI
| UKUPNO |  |  |  |  | 0
6. ČIŠĆENJE GRADILIŠTA
1. | Čišćenje gradilišta nakon završetka radova.
|  |  |  | sati | 30 | 0
|  |  | Čišćenje gradilišta ukupno: |  |  | 0
REKAPITULACIJA ČIŠĆENJE GRADILIŠTA:
| UKUPNO |  |  |  |  | 0
REKAPITULACIJA:
| 1. PRIPREMNI RADOVI |  |  |  |  | 0
| 2. SANACIJA KROVIŠTA |  |  |  |  | 0
| 3. SANACIJA PROČELJA |  |  |  |  | 0
| 4. SANACIJA STROPA PODRUMA |  |  |  |  | 0
| 5. ZAMJENA STOLARIJE |  |  |  |  | 0
| 6. ČIŠĆENJE GRADILIŠTA |  |  |  |  | 0
|  |  | Ukupno: |  |  | 0
|  |  | PDV (25%): |  |  | 0
|  |  | UKUPNO s PDVom: |  |  | 0